## Sheet1
Expected currents |  |  |  | ADC specs
Section | I min [mA] | I max [mA] |  | ENOB | Vref[V] | LSB[V] | [5 empty] | BATT
Battery | 1 | 100 |  | 16 | 3 | 4.5776e-05 | 45 uV |  |  |  |  | ¦
3.3 | 1 | 100 |  | 20 | 3 | 2.861e-06 | 2.9 uV |  |  |  |  | R
1.8 | 1 | 100 |  | 24 | 3 | 1.7881e-07 | 179 nV |  |  |  |  | ¦
Flash | 0.005 | 27 |  | 32 | 3 | 6.9849e-10 | 0.7 nV |  |  | 3.3 | ------------ | ------------ | ------------ | 1.8
BLE | 0.0001 | 30 | [7 empty] | ¦ |  |  |  | ¦
RTC | 0.0003 | 0.02 | [7 empty] | R |  |  |  | R
IMU | 0.006 | 5 | [7 empty] | ¦ |  |  |  | ¦
GPS | 0.02 | 30 | [7 empty] | 3.3 sensed |  |  |  | 1.8 sensed
Vibe | 1 | 90 | [7 empty] | ¦ |  |  |  | ¦
TSL12 | 0.0001 | 2 | [6 empty] | ------------ | ------------ | ------------ | ------------ |  | ¦
LED2 | 1 | 25 | [6 empty] | ¦ | ¦ | ¦ | ¦ |  | ¦
LED3 | 1 | 25 | [6 empty] | R | R | R | R |  | ¦
ADA4505-2 | 0.0001 | 0.01 | [6 empty] | ¦ | ¦ | ¦ | ¦ |  | ¦
[9 empty] | ¦ | ¦ | ¦ | ¦ |  | ¦
Section | V sense [mV] | R sense [ohm] | I load [mA] | V out [mV] | R out[ohm] | I out [mA] | G [A/V] |  | LED RED | LED GREEN | TSL12 | VIBE |  | ¦
Battery | 0.1 | 0.1 | 1 | 5 | 2000 | 0.0025 | 0.025 | [6 empty] | ¦
| 10 |  | 100 | 500 | 2000 | 0.25 | 0.025 | [6 empty] | ¦
3.3 | 0.1 | 0.1 | 1 | 5 | 2000 | 0.0025 | 0.025 |  |  |  | ------------ | ------------ | ------------ | ------------ | ------------ | ------------
| 10 |  | 100 | 500 | 2000 | 0.25 | 0.025 |  |  |  | ¦ | ¦ | ¦ | ¦ | ¦ | ¦
1.8 | 0.1 | 0.1 | 1 | 5 | 2000 | 0.0025 | 0.025 |  |  |  | R | R | R | R | R | R
| 10 |  | 100 | 500 | 2000 | 0.25 | 0.025 |  |  |  | ¦ | ¦ | ¦ | ¦ | ¦ | ¦
Flash | 0.01 | 2 | 0.005 | 0.5 | 2000 | 0.00025 | 0.025 | 500 uV |  |  | ¦ | ¦ | ¦ | ¦ | ¦ | ¦
| 54 |  | 27 | 2700 | 2000 | 1.35 | 0.025 |  |  |  | FLASH | ADA | GPS | IMU | BLE | RTC
BLE double R | 0.3 | 3000 | 0.0001 | 15 | 2000 | 0.0075 | 0.025
| 30 |  | 0.01 | 1500 | 2000 | 0.75 | 0.025
| 0.01 | 1 | 0.01 | 0.5 | 2000 | 0.00025 | 0.025 | 500 uV
| 30 |  | 30 | 1500 | 2000 | 0.75 | 0.025
RTC | 0.9 | 3000 | 0.0003 | 45 | 2000 | 0.0225 | 0.025
| 60 |  | 0.02 | 3000 | 2000 | 1.5 | 0.025
IMU | 0.06 | 10 | 0.006 | 3 | 2000 | 0.0015 | 0.025
| 50 |  | 5 | 2500 | 2000 | 1.25 | 0.025
GPS | 0.04 | 2 | 0.02 | 2 | 2000 | 0.001 | 0.025
| 60 |  | 30 | 3000 | 2000 | 1.5 | 0.025
Vibe | 0.5 | 0.5 | 1 | 25 | 2000 | 0.0125 | 0.025
| 45 |  | 90 | 2250 | 2000 | 1.125 | 0.025
TSL12 | 0.003 | 30 | 0.0001 | 0.15 | 2000 | 7.5e-05 | 0.025 | 150 uV
| 60 |  | 2 | 3000 | 2000 | 1.5 | 0.025
LED2 | 2 | 2 | 1 | 100 | 2000 | 0.05 | 0.025
| 50 |  | 25 | 2500 | 2000 | 1.25 | 0.025
LED3 | 2 | 2 | 1 | 100 | 2000 | 0.05 | 0.025
| 50 |  | 25 | 2500 | 2000 | 1.25 | 0.025
ADA4505-2 | 0.5 | 5000 | 0.0001 | 25 | 2000 | 0.0125 | 0.025
| 50 |  | 0.01 | 2500 | 2000 | 1.25 | 0.025
BLE single R | 0.0001 | 1 | 0.0001 | 0.005 | 2000 | 2.5e-06 | 0.025 | 5 uV
| 30 |  | 30 | 1500 | 2000 | 0.75 | 0.025